## KnockLock
Reference | Qty | Value | DNP | Exclude from BOM | Exclude from Board | Footprint | Datasheet | Source | In Partslist
C1 | 1 | 100uF |  |  |  | SamacSys_Parts:CAPPRD250W55D630H1220 | http://industrial.panasonic.com/cdbs/www-data/pdf/RDF0000/ABA0000C1209.pdf
C2 | 1 | 330uF |  |  |  | SamacSys_Parts:CAPPRD350W65D800H1300 | http://industrial.panasonic.com/cdbs/www-data/pdf/RDF0000/ABA0000C1259.pdf
C3,C7,C9 | 3 | 10uF |  |  |  | Capacitor_THT:C_Radial_D5.0mm_H11.0mm_P2.00mm | ~
C4,C5,C6,C8,C10 | 5 | 0.1uF |  |  |  | Capacitor_THT:C_Rect_L4.0mm_W2.5mm_P2.50mm | ~ | Mouser | Y
C11 | 1 | 1uF |  |  |  | Capacitor_THT:C_Radial_D4.0mm_H7.0mm_P1.50mm | ~
D1,D5,D6,D7 | 4 | 1N5822 |  |  |  | Diode_THT:D_DO-201AD_P15.24mm_Horizontal | http://www.vishay.com/docs/88525/1n5817.pdf,http://www.vishay.com/docs/88526/1n5820.pdf | Reichelt | Y
D2 | 1 | R-LED |  |  |  | LED_THT:LED_D3.0mm | ~ | HSRW | Y
D3 | 1 | Y-LED |  |  |  | LED_THT:LED_D3.0mm | ~ | HSRW | Y
D4 | 1 | G-LED |  |  |  | LED_THT:LED_D3.0mm | ~ | HSRW | Y
F1,F2 | 2 | Polyfuse |  |  |  | Fuse:Fuse_BelFuse_0ZRE0012FF_L8.3mm_W3.8mm | ~ | HSRW | Y
IC1 | 1 | ESP32-C3-WROOM-02-N4 |  |  |  | SamacSys_Parts:ESP32C3WROOM02N4 | https://www.mouser.ch/datasheet/2/891/Espressif_ESP32_C3_WROOM_02-2006871.pdf
IC2 | 1 | LM2575-3.3WT |  |  |  | SamacSys_Parts:LM257533WT | https://ww1.microchip.com/downloads/en/DeviceDoc/lm2575.pdf | Mouser | Y
J1 | 1 | Screw_Terminal_01x02 |  |  |  | TerminalBlock:TerminalBlock_bornier-2_P5.08mm | ~
J2 | 1 | USB3145-30-1-A |  |  |  | SamacSys_Parts:USB3145301A | https://gct.co/connector/usb3145 | Mouser | Y
J3 | 1 | TBP04R12-500-03BE |  |  |  | SamacSys_Parts:TBP04R1250003BE | https://www.sameskydevices.com/product/resource/tbp04r12-500.pdf
J4 | 1 | UART |  |  |  | Connector_PinHeader_2.54mm:PinHeader_1x02_P2.54mm_Vertical | ~
J5 | 1 | Boot Pins |  |  |  | Connector_PinHeader_2.54mm:PinHeader_1x02_P2.54mm_Vertical | ~
L1 | 1 | 330uH |  |  |  | Inductor_THT:L_Radial_D9.5mm_P5.00mm_Fastron_07HVP | ~ | Mouser | Y
LS1 | 1 | PKM22EPPH4001-B0 |  |  |  | SamacSys_Parts:PKM22EPPH4001B0 | https://www.murata.com/products/productdata/8801054064670/SPEC-PKM22EPPH4001-B0.pdf?1517839211000
Q1 | 1 | IRLML6402TRPBF |  |  |  | SamacSys_Parts:SOT95P237X112-3N | http://www.infineon.com/dgdl/irlml6402pbf.pdf?fileId=5546d462533600a401535668d5c2263c | Mouser | Y
Q2 | 1 | BC547B |  |  |  | Package_TO_SOT_THT:TO-92_HandSolder | https://www.onsemi.com/pub/Collateral/2N3903-D.PDF
R1,R2 | 2 | 4k7Ohms |  |  |  | SamacSys_Parts:RESAD1590W60L630D240 | ~
R3,R4,R5 | 3 | 27 Ohms |  |  |  | SamacSys_Parts:RESAD1590W60L630D240 | ~
R6,R8,R9,R13 | 4 | 10kOhms |  |  |  | SamacSys_Parts:RESAD1590W60L630D240 | ~
R7 | 1 | 6.8kOhms |  |  |  | SamacSys_Parts:RESAD1590W60L630D240 | ~
R11 | 1 | 100 Ohms |  |  |  | SamacSys_Parts:RESAD1590W60L630D240 | ~
R12 | 1 | 100kOhms |  |  |  | SamacSys_Parts:RESAD1590W60L630D240 | ~
S2 | 1 | TS02-66-60-BK-260-LCR-D |  |  |  | TS02-66-60-BK-260-LCR-D:SW_TS02-66-60-BK-260-LCR-D |  | Mouser | Y
TP1 | 1 | TP_Bat |  |  |  | TestPoint:TestPoint_Pad_D1.5mm | ~
TP2 | 1 | TP_Ext |  |  |  | TestPoint:TestPoint_Pad_D1.5mm | ~
TP3 | 1 | TP_3V3 |  |  |  | TestPoint:TestPoint_Pad_D1.5mm | ~
TP4 | 1 | TP_I2C |  |  |  | Connector_PinHeader_2.54mm:PinHeader_1x02_P2.54mm_Vertical | ~
TP5 | 1 | TP_IMUV |  |  |  | TestPoint:TestPoint_Pad_D1.5mm | ~
TP6 | 1 | TP_IMUINT |  |  |  | Connector_PinSocket_2.54mm:PinSocket_1x01_P2.54mm_Vertical | ~
U1 | 1 | ADXL345BCCZ-RL7 |  |  |  | ADXL345BCCZ-RL7:PQFN80P500X300X100-14N |  | Mouser | Y